## Amplifier
Item | Qty | Reference designators | Part Name | Value | Size / footprint | Part Description | manufacturer | Manufacturer part # | distributor | Distributor P/N | Assembly comments
1 | 1 | U1 | ABA-31563 | ABA-31563 | SOT-363 | IC AMP RFIC 3.5GHZ 3V SOT-363 | Avago Technologies US Inc. | ABA-31563-TR1G | Digikey | 516-1490-1-ND
2 | 2 | U3-U4 | AMP_CONN |  |  | CONN HEADER 2MM VERT AU 4POS | Harwin Inc | M22-2510405 | Digikey | 952-1313-ND | Trough hole. Must be aligned within 2 degrees
3 | 3 | C1-3 | C0201,1000pF | 1000pF | C0201 (0603 Metric) | CAP CER 1000PF 16V 10% X7R 0201 | TDK Corporation | C0603X7R1C102K | Digikey | 445-6844-1-ND
4 | 2 | C4-5 | CAP0603,1uF | 1uF | C0603 (1608 Metric) | CAP CER 1UF 25V Y5V 0603 | TDK Corporation | C1608Y5V1E105Z | Digikey | 445-3452-1-ND
5 | 1 | L1 | IND-MOLDED,620nH | 620nH | ind_1008 (2520 Metric) | MOLDED INDUCTOR, 0.5 PIN SPACING" | Abracon Corporation | AISC-1008-R62J-T | Digikey | 535-10549-1-ND
6 | 1 | U2 | LAT-2 | LAT-2+ | MMM168 | FXD ATTEN / SURF MT / RoHS | mini-circuits | LAT-2+ | mini-circuits | LAT-2+
7 | 1 | N1 | STLQ015XX | STLQ015xx | SOT-666 | IC REG LDO 3V 0.15A SOT666 | STMicroelectronics | STLQ015XG30R | Digikey | 497-10547-1-ND
8 | 2 | M1-2 | UMCC_RECEPTACLE | H11891TR |  | UMCC PCB RECEPTACLE STYLE A | Hirose Electric Co Ltd | U.FL-R-SMT-1(10) | Digikey | H11891TR-ND