## AMP Power
Item | Qty | Reference designators | Part Name | Value | size / footprint | Description | manufacturer | manufacturer part # | distributor | distributor part p/n | assembly comments
1 | 1 | AMP_5V | 6PIN_MOLEX |  |  | CONN HEADER 6POS MATE-N-LOK AU | TE Connectivity | 1586526-2 | digikey | 1586526-2-ND
2 | 48 | AMP1-48 | AMP_CONNECTOR2 |  |  | CONN RECEPT 2MM VERT AU 4POS | Harwin Inc | M22-7130442 | digikey | 952-1351-5-ND
3 | 16 | V1-16 | MCP1702 |  | SOT-23A-3 | IC REG LDO 4V 0.25A SOT89-3 | Microchip Technology | MCP1702T-4002E/CB | digikey | MCP1702T-4002E/CBCT-ND
Number of boards / device
5