## Sensor
Item | Qty | RefDes | Part Name | Manufacturer | Description | Digikey part nro
1 | 1 | C2 | CAP0603,1.6pF | TDK Corporation | CAP CER 1.6PF 25V NP0 0201 | 445-7050-1-ND
2 | 12 | M1-12 | MOUNTING-HOLE-6-32 |  | MOUNTING-HOLE-6-32
3 | 1 | CPG18020 | PGA_SOCKET_15X15 | Aries Electronics | ZIF PGA SOCKET 225 PIN 15 X 15 | A315-ND
4 | 1 | R67 | RES0603,1k | TE Connectivity. | RES 1.00K OHM 1/10W 1% 0603 | A106049CT-ND
5 | 64 | R1-64 | RES0603,50 | TE Connectivity. | RES 50 OHM 1/10W 1% 0603 | FC0603E50R0JST1-ND
6 | 2 | DOWNBONDS VPED | SMA | Emerson Network Power Connectivity Johnson | CONN JACK SMA 50 OHM EDGE MOUNT | J502-ND
7 | 64 | U1-64 | UMCC_RECEPTACLE | Hirose Electric Co Ltd | CONN UMC JACK STR 50 OHM SMD | H11891TR-ND